## Test_Samples
Sample_ID | Pressure_kPa | NozzleSpeed_mms | Temperature_C | Zoffset_mm
0 | 160 | 8 | 29 | 0.9
1 | 110 | 15 | 31 | 0.5
2 | 140 | 8 | 31 | 0.4
3 | 120 | 7 | 35 | 0.4
4 | 70 | 11 | 28 | 0.4
5 | 110 | 8 | 32 | 0.5
6 | 160 | 8 | 36 | 0.5
7 | 160 | 9 | 37 | 0.4
8 | 160 | 12 | 28 | 0.9
9 | 120 | 7 | 32 | 0.4
10 | 90 | 14 | 31 | 0.5
11 | 120 | 8 | 34 | 0.5
12 | 130 | 13 | 37 | 0.7
13 | 90 | 15 | 34 | 0.7
14 | 160 | 12 | 34 | 0.6
15 | 120 | 9 | 34 | 0.6
16 | 90 | 12 | 31 | 0.7
17 | 110 | 13 | 35 | 0.8
18 | 70 | 13 | 29 | 0.6
19 | 120 | 5 | 33 | 0.9

## Parameter_Space
Parameter | Min | Max | Step | N_Levels
Pressure_kPa | 60 | 160 | 10 | 11
NozzleSpeed_mms | 5 | 15 | 1 | 11
Temperature_C | 28 | 38 | 1 | 11
Zoffset_mm | 0.4 | 0.9 | 0.1 | 6